## Blad1
example 2 concrete river tube
calculation of the direct cost
Project: xxxxx |  | Number: xxxxxx |  |  |  | Direct cost/item
Client:xxxxx
Date: xxxxx
Nr | Description | U | Quant | Hours labour |  | Direct cost
Item/ |  |  |  | norm | quantity | by unit (task) |  |  |  |  | total
task | [5 empty] | Mat. | Wages | Engins | Subc. | Tot. | Mat. | Wages | Engins | Subc. | Tot.
1 | Dig off vegetable mould
| sc | m³ | 183.582 | [5 empty] | 2.96 |  |  |  |  | 543.403
| sel | m³ | 88.272 | [6 empty] | 56.156 |  |  |  |  | 543.403
2 | Fill-up vegetable mould
| sc | m³ | 183.272 | [5 empty] | 3.82 |  |  |  |  | 700.099
| sel | m³ | 88.272 | [6 empty] | 7.931 |  |  |  |  | 700.099
3 | Dig out ground
| sc | m³ | 918.666 | [5 empty] | 2.48 |  |  |  |  | 2278.292
| sel | m³ | 617.904 | [6 empty] | 3.687 |  |  |  |  | 2278.292
4 | Fill-up ground
| sc | m³ | 462.48 | [5 empty] | 4.35 |  |  |  |  | 2011.788
| sel | m³ | 176.544 | [6 empty] | 11.395 |  |  |  |  | 2011.788
5 | Evacuation
| sc | m³ | 456.48 | [5 empty] | 1.86 |  |  |  |  | 849.053
| sel | m³ | 441.36 | [6 empty] | 1.924 |  |  |  |  | 849.053
6 | Concrete C10/16 | m³ | 6.39
6.1. | Formwork | mc | 127.8 | 10mc/h | 12.78 | 6.5 | 2 |  |  |  | 830.7 | 255.6 |  |  | 1086.3
6.2. | Concrete C10/16 | m³ | 6.39 | 2m³/h |  | 60 | 10 |  |  |  | 383.4 | 200 |  |  | 583.4
[10 empty] | 261.299 | 1214.1 | 455.6 |  |  | 1669.7
7 | Concrete C25/30 | m³ | 146.716
7.1. | Formwork | m² | 628.01 | 1h/m² | 628.01 | 25 | 20 |  |  |  | 15700.25 | 12560.2 |  |  | 28260.45
7.2. | Crane |  |  | 0.5h/m² |  | 30 | [6 empty] | 18840.3
7.3. | Concrete C25/30 | m³ | 146.716 | 0.5h/m³ | 73.358 | 68 | 10 |  |  |  | 9976.688 | 1467.16 |  |  | 11443.848
[10 empty] | 399.034 | 25676.938 | 14027.36 | 18840.3 |  | 58544.598
8 | Joints | mc | 35 | 0.5h/mc | 17.5 | 25 | 10 |  |  | 35 | 875 | 350 |  |  | 1225
9 | Draining | LS | [6 empty] | 3800 |  |  |  |  | 3800 | 3800
10 | Reinforcement
| sc | kg | 22264.105 | [5 empty] | 1.08 |  |  |  |  | 24045.233
| sel | kg | 22030.877 | [6 empty] | 1.09 |  |  |  |  | 24045.233
[5 empty] | 731.648 | [5 empty] | 27766.04 | 14832.96 | 18840.3 | 34227.86 | 95667.16